## Arkusz1
Załącznik nr 2 Przedmiar robót
Remont skrzyżowania drogi wewnętrznej zlokalizowanej na działce o nr 655 z drogą powiatową o nr 0573T w Marcinkowie
Lp. | Podstawa | opis i wyliczenia | j.m. | Ilość | Cena jedn. | Wartość netto
1 | Roboty w zakresie przygotowania terenu pod budowe i roboty ziemne kod CPV 45111200-0
1 d1 |  | Roboty pomiarowe przy liniowych robotach ziemnych dla trasy drogowej w terenie równinnym | km | 0.006
2 d1 |  | Wykonanie wykopów mechanicznie w gruncie kat. III z transportem urobku samochodami samowyładowczymi na odl. do 5 km | m³ | 13.86
2 | Roboty w zakresie budowy dróg kod CPV 45233120-6
3 d2 |  | Profilowanie i zagęszczenie podłoża pod warstwy konstrukcyjne nawierzchni | m² | 33
4 d2 |  | Wykonanie i zagęszczenie warstwy odsączającej z piasku o gr. 10 cm | m² | 33
5 d2 |  | Wykonanie dolnej warstwy podbudowy z kruszywa łamanego stabilizowanego mechanicznie o gr 15 cm | m² | 33
6 d2 |  | Wykonanie górnej warstwy podbudowy z kruszywa łamanego stabilizowanego mechanicznie o gr 8 cm | m² | 33
7 d2 |  | Wykonanie warstwy wiążącej z betonu asfaltowego gr. warstwy po zagęszczeniu 5 cm | m² | 33
8 d2 |  | Wykonanie warstwy ścieralnej z betonu asfaltowego gr. warstwy po zagęszczeniu 4 cm | m² | 33
9 d2 |  | Regulacja pionowa studzienek kanalizacyjnych | szt. | 1
Razem netto:
Przebudowa drogi wewnętrznej zlokalizowanej na działce o nr ewid.655 w Marcinkowie
Lp. | Podstawa | opis i wyliczenia | j.m. | Ilość | Cena jedn. | Wartość netto
1 | Roboty w zakresie przygotowania terenu pod budowe i roboty ziemne kod CPV 45111200-0
1 d1 |  | Roboty pomiarowe przy liniowych robotach ziemnych dla trasy drogowej w terenie równinnym | km | 0.044
2 d1 |  | Wykonanie wykopów mechanicznie w gruncie kat. III z transportem urobku samochodami samowyładowczymi na odl. do 5 km (44x4+16)x0,42=80,64 m³ | m³ | 80.64
2 | Roboty w zakresie budowy dróg kod CPV 45233120-6
3 d2 |  | Profilowanie i zagęszczenie podłoża pod warstwy konstrukcyjne nawierzchni | m² | 192
4 d2 |  | Wykonanie i zagęszczenie warstwyodsączającej z piasku o gr. 10 cm | m² | 192
5 d2 |  | Wykonanie dolnej warstwy podbudowy z kruszywa łamanego stabilizowanego mechanicznie o gr 15 cm | m² | 192
6 d2 |  | Wykonanie górnej warstwy podbudowy z kruszywa łamanego stabilizowanego mechanicznie o gr 8 cm | m² | 192
7 d2 |  | Wykonanie warstwy wiążącej z betonu asfaltowego gr. warstwy po zagęszczeniu 5 cm | m² | 192
8 d2 |  | Wykonanie warstwy ścieralnej z betonu asfaltowego gr. Warsty po zagęszczeniu 4 cm | m² | 192
Razem netto: